## Planilha1
Cv (J/kgK)	376,8	cobre	https://www.engineersedge.com/materials/specific_heat_capacity_of_metals_13259.htm
m (kg)	0,486336
densidade (kg/m³)	8940	cobre	https://www.engineeringtoolbox.com/metal-alloys-densities-d_50.html
V (m³)	5,44E-05
A (m²)	6,94E-03
h (W/m²K)	660,650126184144
Tinf (ºC)	59

t (s)	Ts (ºC)	ln (Ts-Tinf/Ts0-Tinf)	-hAt/mCv	diff²	-At/mCv		Regressão
0	18	0	0	0	0		Modelo de regressão	Linear
5	19	-0,0246926125903715	-0,12509895574121	0,010081433744924	-0,000189357347835186
10	23	-0,130053128248198	-0,25019791148242	0,0144347689383983	-0,000378714695670371		Saída bruta do PROJ.LIN
15	28	-0,279584862219162	-0,375296867223631	0,00916078790197548	-0,000568072043505557		660,650125846331	0
20	32	-0,417735200699979	-0,500395822964841	0,0068327784732142	-0,000757429391340743		9,90467478825228	#N/DISP
25	35	-0,535518236356362	-0,625494778706051	0,00809577817320532	-0,000946786739175928		0,995079402808632	0,148510155561103
30	38	-0,669049628980885	-0,750593734447261	0,00664944113631148	-0,00113614408701111		4449,00202361446	22
35	40	-0,769133087537867	-0,875692690188471	0,0113549489170546	-0,0013255014348463		98,1239244213355	0,485215858705227
40	43	-0,940983344464527	-1,00079164592968	0,00357703292414683	-0,00151485878268149
45	45	-1,07451473708905	-1,12589060167089	0,00263947946153182	-0,00170421613051667		Estatísticas da regressão
50	47	-1,22866541691631	-1,2509895574121	0,000498367248875955	-0,00189357347835186		R²	0,995079402808632
55	48	-1,31567679390594	-1,37608851315331	0,0036495758224236	-0,00208293082618704		Erro padrão	0,148510155561103
60	49	-1,41098697371026	-1,50118746889452	0,00813612933148569	-0,00227228817402223		Contagem de variáveis X	1
70	51	-1,63413052502447	-1,75138538037694	0,0137487011037289	-0,0026510028696926		Observações	23
80	53	-1,92181259747625	-2,00158329185936	0,00636336368236351	-0,00302971756536297		R² ajustado	0,995079402808632
90	55	-2,32727770558442	-2,25178120334178	0,00569972185087203	-0,00340843226103334
100	56	-2,6149597780362	-2,5019791148242	0,0127646302598222	-0,00378714695670371		Análise da variância (ANOVA)
110	56	-2,6149597780362	-2,75217702630662	0,0188285732229075	-0,00416586165237408			df	SS	MS	F	Significância F
120	57	-3,02042488614436	-3,00237493778904	0,000325800635629672	-0,00454457634804445		Regressão	1	98,1239244213355	98,1239244213355	4449,00202361446	6,90196737247413E-27
130	58	-3,71357206670431	-3,25257284927147	0,212520278473694	-0,00492329104371483		Residual	22	0,485215858705227	0,0220552663047831
140	58	-3,71357206670431	-3,50277076075389	0,0444371905904038	-0,0053020057393852		Total	23	98,6091402800408
150	58	-3,71357206670431	-3,75296867223631	0,00155209252744381	-0,00568072043505557
160	58	-3,71357206670431	-4,00316658371873	0,0838649842848136	-0,00605943513072594		Nível de confiança	0,95
			soma	0,485215858705226	0
								Coeficientes	Erro padrão	Estatística-t	Valor P	Inferior 95%	Superior 95%
							Interceptação	0	#N/DISP	#N/DISP	#N/DISP	#N/DISP	#N/DISP
							X1	660,650125846331	9,90467478825228	66,7008397519436	6,90196737247413E-27	640,109087556627	681,191164136035

							X1	Y previsto	Y	Residual
							0	0	0	0
							-0,000189357347835186	-0,125098955677243	-0,0246926125903715	0,100406343086871
							-0,000378714695670371	-0,250197911354486	-0,130053128248198	0,120144783106288
							-0,000568072043505557	-0,375296867031728	-0,279584862219162	0,0957120048125669
							-0,000757429391340743	-0,500395822708971	-0,417735200699979	0,0826606220089927
							-0,000946786739175928	-0,625494778386214	-0,535518236356362	0,0899765420298518
							-0,00113614408701111	-0,750593734063457	-0,669049628980885	0,081544105082572
							-0,0013255014348463	-0,8756926897407	-0,769133087537867	0,106559602202833
							-0,00151485878268149	-1,00079164541794	-0,940983344464527	0,0598083009534161
							-0,00170421613051667	-1,12589060109519	-1,07451473708905	0,0513758640061364
							-0,00189357347835186	-1,25098955677243	-1,22866541691631	0,0223241398561205
							-0,00208293082618704	-1,37608851244967	-1,31567679390594	0,0604117185437338
							-0,00227228817402223	-1,50118746812691	-1,41098697371026	0,0902004944166517
							-0,0026510028696926	-1,7513853794814	-1,63413052502447	0,117254854456928
							-0,00302971756536297	-2,00158329083589	-1,92181259747625	0,0797706933596325
							-0,00340843226103334	-2,25178120219037	-2,32727770558442	-0,0754965033940462
							-0,00378714695670371	-2,50197911354486	-2,6149597780362	-0,112980664491342
							-0,00416586165237408	-2,75217702489934	-2,6149597780362	0,137217246863144
							-0,00454457634804445	-3,00237493625383	-3,02042488614436	-0,0180499498905351
							-0,00492329104371483	-3,25257284760831	-3,71357206670431	-0,460999219095995
							-0,0053020057393852	-3,5027707589628	-3,71357206670431	-0,210801307741509
							-0,00568072043505557	-3,75296867031728	-3,71357206670431	0,0393966036129765
							-0,00605943513072594	-4,00316658167177	-3,71357206670431	0,289594514967463
experimental
ajustado